## 废气监测数据审核表
2015年1季度锡林郭勒盟国控企业污染源废气监测数据结果表
行政区 | 企业名称 | 行业名称 | 监测点名称 | 执行标准名称 | 执行标准条件名称 | 监测日期 | 工况负荷 （%） | 流量（m/h) | 烟气温度(℃) | 含氧量(%) | 监测项目名称 | 实测浓度(mg/m) | 折算浓度(mg/m) | 标准限值(mg/m) | 排放单位 | 是否达标 | 超标倍数
二连浩特市 | 二连瑞元实业股份有限公司 | 热力生产和供应 | 1#机组100t废气排口 | 锅炉大气污染物排放标准 | /锅炉烟尘最高允许排放浓度和烟气黑度限值,二氧化硫和氮氧化物最高允许排放浓度/II时段/燃煤锅炉/其它锅炉/二类区 | 2015-1-21 10:00:00 | 80.0 | 79513.000000 | 126.0 | 8.10 | 烟尘 | 115.5 | 102.7 | 200 | mg/m3 | 是
[11 empty] | 二氧化硫 | 711 | 632 | 900 | mg/m3 | 是
|  |  | 2#机组100t废气排口 |  |  |  |  | 46414.000000 | 124.0 | 8.80 | 烟尘 | 148.2 | 140 | 200 | mg/m3 | 是
[11 empty] | 二氧化硫 | 811 | 766 | 900 | mg/m3 | 是
|  |  | 3#机组100t废气排口 |  |  |  |  | 137765.000000 | 65.0 | 9.20 | 烟尘 | 29.1 | 29.1 | 200 | mg/m3 | 是
[11 empty] | 二氧化硫 | 358 | 358 | 900 | mg/m3 | 是
东乌珠穆沁旗 | 东乌珠穆沁旗广厦热电有限责任公司 | 热力生产和供应 | 1#机组废气排口 | 火电厂大气污染物排放标准 | /燃煤锅炉/现有锅炉自2014年7月1日起执行限值/现有锅炉（全国大部分地区的）/特殊锅炉（采用W 型火焰炉膛的火力发电锅炉，现有循环流化床火力发电锅炉，以及2003 年12 月31 日前建成投产或通过建设项目环境影响报告书审批的火力发电锅炉） | 2015-3-9 15:00:00 | 55.0 | 510085.000000 | 106.0 | 9.50 | 烟尘 | 7.1 | 9.1 | 30 | mg/m3 | 是
[11 empty] | 二氧化硫 | 88 | 113 | 200 | mg/m3 | 是
[11 empty] | 氮氧化物 | 81 | 104 | 200 | mg/m3 | 是
|  |  | 2#机组废气排口 |  |  |  |  | 537998.000000 |  |  | 烟尘 | 6.8 | 8.7 | 30 | mg/m3 | 是
[11 empty] | 二氧化硫 | 78 | 100 | 200 | mg/m3 | 是
[11 empty] | 氮氧化物 | 90 | 116 | 200 | mg/m3 | 是
西乌珠穆沁旗 | 内蒙古兴安铜锌冶炼有限公司 | 铅锌冶炼 | 1#出口 | 锅炉大气污染物排放标准 | /锅炉烟尘最高允许排放浓度和烟气黑度限值,二氧化硫和氮氧化物最高允许排放浓度/II时段/燃煤锅炉/其它锅炉/二类区 | 2015-3-9 14:00:00 | 75.0 | 50280.000000 | 135.0 | 12.30 | 烟尘 | 40.7 | 54.3 | 200 | mg/m3 | 是
[11 empty] | 二氧化硫 | 860 | 1147 | 900 | mg/m3 | 否 | 0.3
|  |  | 2#出口 |  |  |  |  | 46877.000000 | 144.0 | 12.00 | 烟尘 | 74.3 | 94.9 | 200 | mg/m3 | 是
[11 empty] | 二氧化硫 | 830 | 1061 | 900 | mg/m3 | 否 | 0.2
|  |  | 3#出口 |  |  |  |  | 47772.000000 | 139.0 |  | 烟尘 | 93.2 | 119.1 | 200 | mg/m3 | 是
[11 empty] | 二氧化硫 | 839 | 1072 | 900 | mg/m3 | 否 | 0.2
多伦县 | 大唐内蒙古多伦煤化工有限责任公司 | 火力发电 | 1#系统监测孔 | 火电厂大气污染物排放标准 | /燃煤锅炉/现有锅炉自2014年7月1日起执行限值/现有锅炉（全国大部分地区的）/普通锅炉 | 2015-3-4 8:00:00 | 85.0 | 1251712.000000 | 64.0 | 6.80 | 烟尘 | 15.5 | 16.6 | 30 | mg/m3 | 是
[11 empty] | 二氧化硫 | 121 | 130 | 200 | mg/m3 | 是
[11 empty] | 氮氧化物 | 36.3 | 38.9 | 100 | mg/m3 | 是
|  |  | 2#系统监测孔 |  |  |  |  | 1714808.000000 | 56.0 |  | 烟尘 | 12.7 | 13.6 | 30 | mg/m3 | 是
[11 empty] | 二氧化硫 | 126 | 135 | 200 | mg/m3 | 是
[11 empty] | 氮氧化物 | 32.7 | 35.1 | 100 | mg/m3 | 是