## 废水监测数据审核表
2014年4季度锡林郭勒盟国控企业污染源废水监测结果表（神华北电胜利能源有限公司）
行政区 | 企业名称 | 行业名称 | 监测点名称 | 执行标准名称 | 执行标准条件名称 | 监测日期 | 生产负荷(%) | 监测点流量(吨/天) | 监测项目名称 | 污染物浓度 | 标准限值 | 单位 | 是否达标 | 超标倍数
锡林浩特市 | 神华北电胜利能源有限公司 | 褐煤的开采洗选 | 疏干水处理出口 | 煤炭工业污染物排放标准 | /采煤废水排放限值/现有采煤生产线/2009年1月1日后 | 2014-11-12 0:00:00 | 10.0 | 4000.00 | PH值 | 7.93 | 6-9 | 无量纲 | 是
[9 empty] | 化学需氧量 | 14.7 | 50 | mg/l | 是
[9 empty] | 总汞 | 0.00005 | 0.05 | mg/l | 是
[9 empty] | 总镉 | <0.0001 | 0.1 | mg/l | 是
[9 empty] | 总铬 | 0.011 | 1.5 | mg/l | 是
[9 empty] | 六价铬 | <0.004 | 0.5 | mg/l | 是
[9 empty] | 总砷 | 0.0023 | 0.5 | mg/l | 是
[9 empty] | 总铅 | <0.001 | 0.5 | mg/l | 是
[9 empty] | 悬浮物 | 42 | 50 | mg/l | 是
[9 empty] | 总锌 | <0.05 | 2 | mg/l | 是
[9 empty] | 总锰 | 0.66 | 4 | mg/l | 是
[9 empty] | 总铁 | 0.54 | 6 | mg/l | 是
[9 empty] | 氟化物 | 1.18 | 10 | mg/l | 是
[9 empty] | 石油类 | 0.05 | 5 | mg/l | 是
|  |  |  | 污水综合排放标准 | /1998年1月1日起建成（包括改、扩建）的单位/适用排污单位范围/采矿、选矿、选煤工业/一级标准 |  |  |  | 硫化物 | 0.006 | 1 | mg/l | 是