## 污水处理厂监测数据审核表
2014年4季度锡林郭勒盟国控污水处理厂污染源监督性监测结果表(锡林浩特市给排水有限责任公司)
行政区 | 污水处理厂名称 | 监测日期 | 执行标准名称 | 执行标准条件名称 | 设计日处理量(吨/天) | 进口流量(吨/天) | 出口流量(吨/天) | 监测项目 | 进口浓度(mg/L) | 出口浓度(mg/L) | 标准限值(mg/L) | 排放单位 | 是否达标 | 超标倍数
锡林浩特市 | 锡林浩特市给排水有限责任公司 | 2014-11-11 0:00:00 | 城镇污水处理厂污染物排放标准 | /基本控制项目最高允许排放浓度（日均值）/2006 年1 月1 日起建设的/水温>12度/二级标准 | 40000 | 25588.00 | 25204.00 | PH值 | 7.71 | 7.89 | 6-9 | 无量纲 | 是
[8 empty] | 生化需氧量 | 129 | 18 | 30 | mg/L | 是
[8 empty] | 总磷 | 13.2 | 1.5 | 3 | mg/L | 是
[8 empty] | 化学需氧量 | 443 | 65 | 100 | mg/L | 是
[8 empty] | 色度 | 20 | 10 | 40 | 倍 | 是
[8 empty] | 总汞 | <0.00005 | <0.00005 | 0.001 | mg/L | 是
[8 empty] | 总镉 | <0.0001 | <0.0001 | 0.01 | mg/L | 是
[8 empty] | 总铬 | 0.163 | 0.02 | 0.1 | mg/L | 是
[8 empty] | 六价铬 | 0.008 | 0.006 | 0.05 | mg/L | 是
[8 empty] | 总砷 | 0.0147 | 0.0114 | 0.1 | mg/L | 是
[8 empty] | 总铅 | <0.001 | <0.001 | 0.1 | mg/L | 是
[8 empty] | 悬浮物 | 226 | 59 | 30 | mg/L | 否 | 1
[8 empty] | 阴离子表面活性剂（LAS） | 3.173 | 0.2 | 2 | mg/L | 是
[8 empty] | 粪大肠菌群数 | 283 | 75 | 10000 | 个/L | 是
[8 empty] | 氨氮 | 74.601 | 24.804 | 25 | mg/L | 是
[8 empty] | 总氮 | 84.02 | 48.5 |  | mg/L
[8 empty] | 石油类 | 0.31 | 0.05 | 5 | mg/L | 是
[8 empty] | 动植物油 | 2.79 | 0.05 | 5 | mg/L | 是