## 污水处理厂监测数据审核表
2014年4季度锡林郭勒盟国控污水处理厂污染源监督性监测结果表(东乌旗乌里雅斯太镇污水处理厂）
行政区 | 污水处理厂名称 | 监测日期 | 执行标准名称 | 执行标准条件名称 | 设计日处理量(吨/天) | 进口流量(吨/天) | 出口流量(吨/天) | 监测项目 | 进口浓度(mg/L) | 出口浓度(mg/L) | 标准限值(mg/L) | 排放单位 | 是否达标 | 超标倍数
东乌珠穆沁旗 | 东乌珠穆沁旗乌里雅斯太镇污水处理厂 | 2014-11-20 0:00:00 | 城镇污水处理厂污染物排放标准 | /基本控制项目最高允许排放浓度（日均值）/2006 年1 月1 日起建设的/水温≤12度/一级B 标准 | 10000 | 6300.00 | 5800.00 | PH值 | 7.51 | 7.25 | 6-9 | 无量纲 | 是
[8 empty] | 生化需氧量 | 86.8 | 11.4 | 20 | mg/L | 是
[8 empty] | 总磷 | 5.69 | 2.36 | 1 | mg/L | 否 | 1.4
[8 empty] | 化学需氧量 | 305 | 40.1 | 60 | mg/L | 是
[8 empty] | 色度 | 20 | 10 | 30 | 倍 | 是
[8 empty] | 总汞 | <0.00005 | <0.00005 | 0.001 | mg/L | 是
[8 empty] | 总镉 | <0.0001 | <0.0001 | 0.01 | mg/L | 是
[8 empty] | 总铬 | 0.132 | 0.016 | 0.1 | mg/L | 是
[8 empty] | 六价铬 | 0.01 | 0.008 | 0.05 | mg/L | 是
[8 empty] | 总砷 | 0.0009 | 0.0036 | 0.1 | mg/L | 是
[8 empty] | 总铅 | 0.001 | <0.001 | 0.1 | mg/L | 是
[8 empty] | 悬浮物 | 342 | 83 | 20 | mg/L | 否 | 3.2
[8 empty] | 阴离子表面活性剂（LAS） | 3.89 | 0.214 | 1 | mg/L | 是
[8 empty] | 粪大肠菌群数 | 148 | 78 | 10000 | 个/L | 是
[8 empty] | 氨氮 | 33.622 | 1.467 | 15 | mg/L | 是
[8 empty] | 总氮 | 61.55 | 30.42 | 20 | mg/L | 否 | 0.5
[8 empty] | 石油类 | 0.33 | <0.04 | 3 | mg/L | 是
[8 empty] | 动植物油 | 2.94 | 0.07 | 3 | mg/L | 是